## Sheet1
级次 | 物料代码 | 物料名称 | 规格 | 辅助属性 | 仓库 | 单位 | 数量 | 损耗率% | 备注
母件 | HL0230002C | LF18&LF71S轿顶照明组件 | KM52343954V000，D3020194-01A |  |  | PCS | 1 | 0
1级子件 | HL3120179B | LF18&LF71S灯条 | DC24V 3.3W/m L=1000mm |  | 电子半成品库 | 件 | 1 | 0 | =IF(LHLB="LF18",IF(LENGTH>1400,ROUNDUP(N1LF18*(LENGTH-1400)/1000,0),IF(LENGTH<=1000,N1LF18,"")),"")
1级子件 | HL3120179C | LF18&LF71S灯条 | DC24V 3.3W/m L=1400mm |  | 电子半成品库 | 件 | 1 | 0 | =IF(AND(LHLB="LF18",LENGTH>1000),N1LF18,0)
1级子件 | HL4030031F | LF18&LF71S灯条预制线 | RVV2*0.3 L=200MM |  | 线缆半成品库 | PCS | 1 | 0 | =IF(LHLB="LF18",N1LF18,IF(LHLB="LF71S",IF((BB-300)*N1LF71S<=12000,2,IF((BB-300)*N1LF71S<=24000,4,IF((BB-300)*N1LF71S<=36000,6,8))),""))
1级子件 | HL5850206D1 | LF18&LF71S灯条组件二维码标签 | 白色不干胶覆膜90*15mm 内容：KM52343954V000 |  | 原料库 | 张 | 1 | 0 | 1
1级子件 | HL4030152E6 | 高温预制线(白色) | L=30mm |  | 线缆半成品库 | 根 | 1 | 0 | =IF(AND(LHLB="LF18",LENGTH>1400),N1LF18*2,IF(AND(LHLB="LF71S",LENGTH>1400),0,""))
1级子件 | L5220401C | 高温导线 | FF46-1,0.35m2，白色 |  |  | M | 1 | 0 | =IF(AND(LHLB="LF18",LENGTH>1400),N1LF18*2*0.03,IF(LHLB="LF71S",0,""))
1级子件 | HL23003N | 锰钢卡扣 | 17*9mm H=7mm |  | 原料库 | 个 | 1 | 0 | =IF(LHLB="LF18",N1LF18*ROUNDUP(LENGTH/200,0),IF(LHLB="LF71S",N1LF71S*ROUNDUP((BB-300)/200,0),0))
1级子件 | HL5520112E | 开口型平圆头抽芯铆钉（30级） | ISO15979-A3.2*6-ST/ST |  | 原料库 | 个 | 1 | 0 | =IF(LHLB="LF18",N1LF18*ROUNDUP(LENGTH/200,0),IF(LHLB="LF71S",N1LF71S*ROUNDUP((BB-300)/200,0),0))
1级子件 | HL3120010L | LED灯条拼接器外壳 | 17mm铝基板灯条-灯条拼接使用，无固定卡爪 |  | 原料库 | PCS | 1 | 0 | =IF(LHLB="LF18",0,IF(AND(LHLB="LF71S",(BB-300)>1000),N1LF71S,"0"))
1级子件 | HL3120179B1 | LF18&LF71S灯条 | DC24V 3.3W/m L=1000mm*1.2 |  | 电子半成品库 | PCS | 1 | 0 | =IF(LHLB="LF71S",IF((BB-300)>1000,N1LF71S+2*ROUNDUP(N1LF71S/2*(BB-300-1000)/1000,0),IF((BB-300)<=1000,N1LF71S,"")),"")
1级子件 | HL4030031G | LF18&LF71S灯条连接线 | RVVB2*0.3 L=150MM |  | 线缆半成品库 | PCS | 1 | 0 | =IF(LHLB="LF18",0,IF(LHLB="LF71S",N1LF71S-2,0))

## Sheet2
级次 | 物料代码 | 物料名称 | 规格 | 辅助属性 | 仓库 | 单位 | 数量 | 损耗率% | 备注
母件 | HL0230030X | 高亮线性灯（Edge Light_PK44）组件 | 57866241，Edge Light A1，可配置 |  |  | PCS
1级子件 | HL0230030A | 高亮线性灯（Edge Light_PK44） | M57866241/57866242，HL213001-B BK/TK=1000，L=963mm，D3020185-01A |  |  | PCS |  |  | =IF(AND(BK=1000,TK=1000),4,IF(OR(BK=1000,TK=1000),2,0))
1级子件 | HL0230030B | 高亮线性灯（Edge Light_PK44） | M57866241/57866243，HL213001-B BK/TK=1100，L=1063mm，D3020185-01A |  |  | PCS |  |  | =IF(AND(BK=1100,TK=1100),4,IF(OR(BK=1100,TK=1100),2,0))
1级子件 | HL0230030C | 高亮线性灯（Edge Light_PK44） | M57866241/57866244，HL213001-B BK/TK=1200，L=1163mm，D3020185-01A |  |  | PCS |  |  | =IF(AND(BK=1200,TK=1200),4,IF(OR(BK=1200,TK=1200),2,0))
1级子件 | HL0230030D | 高亮线性灯（Edge Light_PK44） | M57866241/57866245，HL213001-B BK/TK=1250，L=1213mm，D3020185-01A |  |  | PCS |  |  | =IF(AND(BK=1250,TK=1250),4,IF(OR(BK=1250,TK=1250),2,0))
1级子件 | HL0230030E | 高亮线性灯（Edge Light_PK44） | M57866241/57866246，HL213001-B BK/TK=1350，L=1313mm，D3020185-01A |  |  | PCS |  |  | =IF(AND(BK=1350,TK=1350),4,IF(OR(BK=1350,TK=1350),2,0))
1级子件 | HL0230030F | 高亮线性灯（Edge Light_PK44） | M57866241/57866247，HL213001-B BK/TK=1600，L=1563mm，D3020185-01A |  |  | PCS |  |  | =IF(AND(BK=1600,TK=1600),4,IF(OR(BK=1600,TK=1600),2,0))
1级子件 | HL0230030G | 高亮线性灯（Edge Light_PK44） | M57866241/57866248，HL213001-B BK/TK=1300，L=1263mm，D3020185-01A |  |  | PCS |  |  | =IF(AND(BK=1300,TK=1300),4,IF(OR(BK=1300,TK=1300),2,0))
1级子件 | HL0230030H | 高亮线性灯（Edge Light_PK44） | M57866241/57866249，HL213001-B BK/TK=1400，L=1363mm，D3020185-01A |  |  | PCS |  |  | =IF(AND(BK=1400,TK=1400),4,IF(OR(BK=1400,TK=1400),2,0))
1级子件 | HL0230030J | 高亮线性灯（Edge Light_PK44） | M57866241/57866250，HL213001-B BK/TK=2100，L=2063mm，D3020185-01A |  |  | PCS |  |  | =IF(AND(BK=2100,TK=2100),4,IF(OR(BK=2100,TK=2100),2,0))
1级子件 | HL0230030K | 高亮线性灯（Edge Light_PK44） | M57866241/57866251，HL213001-B BK/TK=1970，L=1933mm，D3020185-01A |  |  | PCS |  |  | =IF(AND(BK=1970,TK=1970),4,IF(OR(BK=1970,TK=1970),2,0))
1级子件 | HL0230030L | 高亮线性灯（Edge Light_PK44） | M57866241/57866252，HL213001-B BK/TK=1500，L=1463mm，D3020185-01A |  |  | PCS |  |  | =IF(AND(BK=1500,TK=1500),4,IF(OR(BK=1500,TK=1500),2,0))
1级子件 | HL0230030M | 高亮线性灯（Edge Light_PK44） | M57866241/57866253，HL213001-B BK/TK=1050，L=1013mm，D3020185-01A |  |  | PCS |  |  | =IF(AND(BK=1050,TK=1050),4,IF(OR(BK=1050,TK=1050),2,0))
1级子件 | HL0230030N | 高亮线性灯（Edge Light_PK44） | M57866241/57866254，HL213001-B BK/TK=1150，L=1113mm，D3020185-01A |  |  | PCS |  |  | =IF(AND(BK=1150,TK=1150),4,IF(OR(BK=1150,TK=1150),2,0))
1级子件 | HL4030025B2 | AC电源输入预制线 | Q41379673/59379673，L=2米，D3020178-04A，带连接器保护壳 |  |  | PCS |  |  | 1
1级子件 | HL4030025B11 | 驱动电源线束组件（国内） | M57681375/57682109，PXV120W-24A，L=0.25米，D3020185-13A |  |  | PCS |  |  | 1
1级子件 | HL4030025B12 | 灯具并接分支线 | M57866259/57866259，L=2.5米，D3020185-14A |  |  | PCS |  |  | 4
1级子件 | HL5620201X1 | LED灯条包装纸筒（含盖） | 内径76mm壁厚3mm，L=1.2米 |  |  | PCS |  |  | =IF(MAX(BK,TK)<=1200,1,0)
1级子件 | HL5620201X2 | LED灯条包装纸筒（含盖） | 内径76mm壁厚3mm，L=1.4米 |  |  | PCS |  |  | =IF(AND(MAX(BK,TK)>1200,MAX(BK,TK)<=1400),1,0)
1级子件 | HL5620201X3 | LED灯条包装纸筒（含盖） | 内径76mm壁厚3mm，L=1.6米 |  |  | PCS |  |  | =IF(AND(MAX(BK,TK)>1400,MAX(BK,TK)<=1600),1,0)
1级子件 | HL5620201X4 | LED灯条包装纸筒（含盖） | 内径76mm壁厚3mm，L=2.1米 |  |  | PCS |  |  | =IF(AND(MAX(BK,TK)>1600,MAX(BK,TK)<=2100),1,0)

## Sheet3
HL0230030X |  | 高亮线性灯（Edge Light_PK44）组件 | 57866241，Edge Light A1，可配置
HL0230030A | D3020185-01A | 高亮线性灯（Edge Light_PK44） | M57866241/57866242，HL213001-B BK/TK=1000，L=963mm，D3020185-01A
HL0230030B | D3020185-01A | 高亮线性灯（Edge Light_PK44） | M57866241/57866243，HL213001-B BK/TK=1100，L=1063mm，D3020185-01A
HL0230030C | D3020185-01A | 高亮线性灯（Edge Light_PK44） | M57866241/57866244，HL213001-B BK/TK=1200，L=1163mm，D3020185-01A
HL0230030D | D3020185-01A | 高亮线性灯（Edge Light_PK44） | M57866241/57866245，HL213001-B BK/TK=1250，L=1213mm，D3020185-01A
HL0230030E | D3020185-01A | 高亮线性灯（Edge Light_PK44） | M57866241/57866246，HL213001-B BK/TK=1350，L=1313mm，D3020185-01A
HL0230030F | D3020185-01A | 高亮线性灯（Edge Light_PK44） | M57866241/57866247，HL213001-B BK/TK=1600，L=1563mm，D3020185-01A
HL0230030G | D3020185-01A | 高亮线性灯（Edge Light_PK44） | M57866241/57866248，HL213001-B BK/TK=1300，L=1263mm，D3020185-01A
HL0230030H | D3020185-01A | 高亮线性灯（Edge Light_PK44） | M57866241/57866249，HL213001-B BK/TK=1400，L=1363mm，D3020185-01A
HL0230030J | D3020185-01A | 高亮线性灯（Edge Light_PK44） | M57866241/57866250，HL213001-B BK/TK=2100，L=2063mm，D3020185-01A
HL0230030K | D3020185-01A | 高亮线性灯（Edge Light_PK44） | M57866241/57866251，HL213001-B BK/TK=1970，L=1933mm，D3020185-01A
HL0230030L | D3020185-01A | 高亮线性灯（Edge Light_PK44） | M57866241/57866252，HL213001-B BK/TK=1500，L=1463mm，D3020185-01A
HL0230030M | D3020185-01A | 高亮线性灯（Edge Light_PK44） | M57866241/57866253，HL213001-B BK/TK=1050，L=1013mm，D3020185-01A
HL0230030N | D3020185-01A | 高亮线性灯（Edge Light_PK44） | M57866241/57866254，HL213001-B BK/TK=1150，L=1113mm，D3020185-01A
HL4030025B2 | D3020178-04A | AC电源输入预制线 | Q41379673/59379673，L=2米，D3020178-04A，带连接器保护壳
HL4030025B11 | D3020185-13A | 驱动电源线束组件（国内） | M57681375/57682109，PXV120W-24A，L=0.25米，D3020185-13A
HL4030025B12 | D3020185-14A | 灯具并接分支线 | M57866259/57866259，L=2.5米，D3020185-14A
HL5620201X1 |  | LED灯条包装纸筒（含盖） | 内径76mm壁厚3mm，L=1.2米
HL5620201X2 |  | LED灯条包装纸筒（含盖） | 内径76mm壁厚3mm，L=1.4米
HL5620201X3 |  | LED灯条包装纸筒（含盖） | 内径76mm壁厚3mm，L=1.6米
HL5620201X4 |  | LED灯条包装纸筒（含盖） | 内径76mm壁厚3mm，L=2.1米